## Full 1
NIF030 | m | Impermeabilització de ampit amb làmines de poliolefines.
Impermeabilització de ampit amb banda de reforç per a làmina impermeabilitzant flexible de polietilè amb ambdues cares revestides de fibres de polipropilè no teixides, codi de comanda RF00005 "SB SYSTEMS", de 150 mm d'amplada, tipus monocapa, totalment adherida al suport amb adhesiu cimentós millorat, C2, color gris, preparada per a rebre directament sobre ella el bimbell. El preu no inclou l'escopidor.
Codi |  | Unitat | Descripció |  | Rendiment |  | Preu unitari |  | Import
1 |  |  | Materials
mt09mcr021m |  | kg | Adhesiu cimentós millorat, C2, segons UNE-EN 12004, color gris. |  | 0.7 |  | 0.41 |  | 0.29
mt15sbs050a |  | m | Banda de reforç per a làmina impermeabilitzant flexible de polietilè amb ambdues cares revestides de fibres de polipropilè no teixides, codi de comanda RF00005, "SB SYSTEMS", de 150 mm d'amplada, subministrada en rotllos de 30 m de longitud. |  | 1.05 |  | 2.25 |  | 2.36
[5 empty] | Subtotal materials: |  |  |  | 2.65
2 |  |  | Mà d'obra
mo029 |  | h | Oficial 1ª aplicador de làmines impermeabilitzants. |  | 0.156 |  | 28.42 |  | 4.43
mo067 |  | h | Ajudant aplicador de làmines impermeabilitzants. |  | 0.156 |  | 25.28 |  | 3.94
[5 empty] | Subtotal mà d'obra: |  |  |  | 8.37
3 |  |  | Costos directes complementaris
|  | % | Costos directes complementaris |  | 2 |  | 11.02 |  | 0.22
Cost de manteniment decennal: 1,57€ en els primers 10 anys. |  |  |  |  | Costos directes (1+2+3): |  |  |  | 11.24
Referència i títol de la norma |  |  |  | Aplicabilitat(a) |  | Obligatorietat(b) |  | Sistema(c)
EN 12004:2007+A1:2012 |  |  |  | 142013 |  | 172013 |  | 3
Adhesivos para baldosas cerámicas. Requisitos, evaluación de la conformidad, clasificación y designación.
(a) Data d'aplicabilitat de la norma harmonitzada
(b) Data en què finalitza el període de coexistència
(c) Sistema d'avaluació i verificació de la constància de les prestacions